## Sheet1 (2)
成都市第五人民医院 窗帘项目市场调研 产品清单
第一部分 卷帘成品
序号 | 项目名称 | 计价方式 | 基础需求
1 | 阳光卷帘 | 平方米 | 阳光面料3%/5%开孔率 B1永久阻燃 铝合金卷管 防夹手拉珠 包含安装及各项辅料配件
2 | 遮光卷帘 | 平方米 | 全遮光≥99% B1永久阻燃 铝合金卷管 防坠设计 包含安装及各项辅料配件
3 | 百叶帘 | 平方米 | 铝叶片厚≥0.21mm B1永久阻燃 防水防锈 拉珠百叶 包含安装及各项辅料配件
第二部分 窗帘面料
序号 | 项目名称 | 计价方式 | 基础需求
1 | 会议室遮光布帘 | 平方米 | 全遮光≥95%，B1永久阻燃，褶皱1:1.5，含S钩，包含安装
2 | 病区遮光布帘 | 平方米 | 全遮光≥95%，抗菌防螨，B1永久阻燃，褶皱1:1.5，含S钩，包含安装
3 | 纱帘 | 平方米 | 透光不透人，B1永久阻燃，褶皱1:1.5，含S钩，包含安装
4 | 医用隔帘 | 平方米 | 抗菌防霉，防透光，B1永久阻燃，褶皱1:1.5，含S钩，包含安装
第三部分 轨道及配件
序号 | 项目名称 | 计价方式 | 基础需求
1 | 布帘/纱帘静音直轨 | 米 | 铝合金壁厚≥1.2mm，静音滑轮，承重≥50kg/m，包含安装
2 | 布帘/纱帘电动直轨 | 米 | 静音电机，手拉启动，遥控控制，含电机及安装
3 | 隔帘直轨 | 米 | 铝合金壁厚≥1.2mm，静音滑轮，防脱钩设计，包含安装
4 | 隔帘弯轨 | 米 | 可弯曲铝合金，静音滑轮，防脱钩，含安装
5 | 窗帘挂钩1 | 100只/包 | S钩
6 | 窗帘挂钩2 | 100只/包 | 韩式挂钩
第四部分 拆除/安装服务
序号 | 项目名称 | 计价方式 | 基础需求
1 | 旧窗帘及轨道拆除/安装 | 项 | 含拆除、清运、现场清理
2 | 旧窗帘及旧轨道利旧安装 | 项 | 含安装、孔洞修复
3 | 旧窗帘面料裁剪（含仅裁剪或裁剪加宽） | 米（按实际需加工的布料米数） | 包含单纯改小尺寸（仅裁剪）以及拼接加宽（裁剪+加宽）。含拆解、裁剪、锁边、重新打褶、拼接（如需）及辅料
注： 新窗帘、新轨道的安装费用已包含在第一至第三部分单价中。
覆盖面积计算规则
覆盖宽度（米） |  |  | 窗帘需要遮盖的水平范围：从左侧覆盖终点到右侧覆盖终点。覆盖终点由医院现场指定（例如：墙垛边缘、墙角、柜边、柱边等）。
覆盖高度（米） |  |  | 窗帘从顶部安装位置（窗帘盒下沿或轨道下沿）垂直向下至终点（窗台上沿 或 地面上2～5cm），由医院现场指定。
计价面积（平方米） |  |  | 覆盖宽度 × 覆盖高度。
单价包含内容 |  |  | 材料费、按褶皱倍数放料的额外布料费、S钩等辅料费、安装费、运输费、税费等。