## Sheet1
成都市第五人民医院通用设备2024年第一批项目功能参数
包件号 | 序号 | 产品名称 | 功能需求 | 采购数量
1 | 1 | 小型管道疏通机 | 1.额定电压220伏 2.清理长度≥40m,适用管径50-600mm, 3.清理速度≥700f/min,用于卫生间、下水管道清理。 4.主机390瓦±20瓦 5.主要配置：Ф16毫米弹簧20米×2，Ф8毫米镀锌弹簧5米，Ф8毫米镀锌弹簧专用滚筒1个，工具桶1个，专用手柄1个，防护手套1双。 | 1
| 2 | 加湿器 | 1.水箱容量≥4升，水量可见； 2.加湿量≥300ml/h； 3.噪音≤35dB(A)； 4.功率≤25W，电压220V； 5.高度350mm±50mm。 | 5
| 4 | 多功能咖啡一体机 | 1.尺寸：宽320*深450*高1400mm±100mm； 2.电源220V； 3.四种饮品冷热选择，一键出饮； 4.功率:制热≤1600W制冷≤115W; 5.下置桶装水，配套抽水水泵、外接水接头； 6.具有童锁、自动清洗、缺水报警功能； 7.触摸式按键、冷热双温、智能控温、冲调浓度至少具有三种模式可调； 8.通过国家3C认证； 9.配套包含1个纸杯架。 | 2
| 5 | 小厨宝 | 1.额定容量≥15L； 2.额定电压220V； 3.额定功率≤2000W，50Hz； 4.额定水压0.7Mpa。 | 6